## BOM_Board1_PCB1_2026-08-05
No. | Quantity | Comment | Designator | Footprint | Value | Manufacturer Part | Manufacturer | Supplier Part | Supplier
1 | 1 | TS3425PA 250gf | 1N1 | SW-SMD_4P-L4.2-W3.4-P2.15-LS5.2 |  | TS3425PA 250gf | SHOU HAN(首韩) | C668584 | LCSC
2 | 10 | 15pF | C1,C2,C3,C4,C5,C6,C7,C8,C9,C10 | C0402 | 15pF | CC0402FRNPO9BN150 | YAGEO(国巨) | C326803 | LCSC
3 | 2 | 1uF | C11,C12 | C0402 | 1uF | CL05A105KA5NQNC | SAMSUNG(三星) | C52923 | LCSC
4 | 1 | 10uF | C13 | C0402 | 10uF | CL05A106MQ5NUNC | SAMSUNG(三星) | C15525 | LCSC
5 | 1 | 15pF | C14 | C0402 | 15pF | GJM1555C1H150FB01D | muRata(村田) | C441742 | LCSC
6 | 1 | 15pF | C15 | C0201 | 15pF | GRM0335C1H150JA01D | muRata(村田) | C85891 | LCSC
7 | 1 | TYPE-C 16PIN 2MD(073) | ESP32USB1 | USB-C-SMD_TYPE-C-6PIN-2MD-073 |  | TYPE-C 16PIN 2MD(073) | SHOU HAN(首韩) | C2765186 | LCSC
8 | 1 | 10kΩ | R1 | R0402 | 10kΩ | RT0402BRD0710KL | YAGEO(国巨) | C190095 | LCSC
9 | 2 | 5.1kΩ | R2,R3 | R0402 | 5.1kΩ | 0402WGF5101TCE | UNI-ROYAL(厚声) | C25905 | LCSC
10 | 1 | 4.7kΩ | R4 | R0402 | 4.7kΩ | 0402WGF4701TCE | UNI-ROYAL(厚声) | C25900 | LCSC
11 | 1 | 40MHz | U1 | osc-smd_4p-l3.2-w2.5-bl_sit8008bi | 40MHz | X322540MPB4SI | YXC(扬兴晶振) | C9010 | LCSC
12 | 1 | HMCP1700T-3302E/TT | U2 | SOT-23-3_L3.0-W1.7-P0.95-LS2.9-BR |  | HMCP1700T-3302E/TT | HXY MOSFET(华轩阳电子) | C41381676 | LCSC
13 | 1 | 2.4GHz | U3 | QFN-56_L7.0-W7.0-P0.40-BL-EP5.7 | 2.4GHz | ESP32-S3FH4R2 | ESPRESSIF(乐鑫) | C3013940 | LCSC
14 | 1 | HCZZ0032-2 | U4 | CONN-SMD_HCZZ0032-2 |  | HCZZ0032-2 | HC(虹成电子) | C7433423 | LCSC
15 | 1 | M1820Z | U5 | TO-92S_L4.0-W1.52-P1.27-R |  | M1820Z | Mysentech(敏源传感) | C2843538 | LCSC
16 | 1 | Ra-02 | U6 | WIRELM-SMD_RA-02-BL |  | Ra-02 | Ai-Thinker(安信可) | C90039 | LCSC
17 | 1 | TMP117AIDRVR | U8 | WSON-6_L2.0-W2.0-P0.65-TL-EP |  | TMP117AIDRVR | TI(德州仪器) | C699536 | LCSC